## Tabelle1
Stückliste Sensor Board
Position | Bezeichnung | Details | Bauform | Lieferant | Best.-Nr. | Menge | Preis/Stück | Bestellpreis
| Temp. & Hum. Sensor | I2C Interface; 2.15V - 5.5V Supply; Accuracy of +/-2%RH and +/-0.2°C | 8-Pin DFN | Mouser | 403-SHT30-DIS-B | 1 | 2.89 | 2.89
| Protective Cover | Productive Cover for Temp. & Hum. Sensor | - | Mouser | 403-SHT30-DIS-F | 1 | 3.99 | 3.99
| D-Type Register | Flip-Flops 4bit w/Tri-St Out | PDIP-16 | Mouser | 652-3362P-1-202LF | 2 | 1.43 | 2.86
| BCD Decoder | BCD-to-7 segment latch/decoder/driver | PDIP-16 | Mouser | 821-BZX55C2V0R0G | 1 | 0.348 | 0.348
| Zähler-IC | Dual 4 bit Decade | PDIP-16 | Mouser | 595-SN74LS390N | 1 | 1.4 | 1.4
| AND Gatter | Quad 2-Input AND gates | PDIP-14 | Mouser | 595-SN74LS08N | 1 | 0.604 | 0.604
| Inverter | Schmitt-Trigger Inverter | PDIP-14 | Mouser | 595-SN74HC14N | 1 | 0.558 | 0.558
| 7-Segment rot | 7.62 mm Red Surface 7-Segment Display: CC | PDIP-14 | Mouser | 859-LTS-4801WC | 2 | 1.16 | 2.32
| Widerstand 270 | Metallschichtwiderstand, THT; 1/4W; 1%; | THT Axial | Mouser | 603-MFR-25FTE52-270R | 14 | 0.11 | 1.54
| Widerstand 47k | Metallschichtwiderstand, THT; 1/4W; 1%; | THT Axial | Mouser | 603-MFR-25FTE52-47K | 6 | 0.1 | 0.6
| Schiebeschalter | Abgewinkelt SPDT On-On | - | Mouser | OS102011MA1QN1 | 2 | 0.348 | 0.696
| Drucktaster | Drucktaster SMD | - | Farnell | 1301.9320.24 | 1 | 0.455 | 0.455
| Bananenbuchse rot | Buchse 4mm; 24A, 60VDC | - | Farnell | 24.243.1 | 2 | 2.02 | 4.04
| Banenenbuchse schwarz | Buchse 4mm; 24A, 60VDC | - | Farnell | 24.243.2 | 1 | 2.02 | 2.02
0
0
0
0
0
0
0
0
0
0
0
0
0
[7 empty] | Total: | 24.321